## Sheet3
开利牌水冷柜式中央空调
型号 |  | 50BL008 | 50BL018 | 50BL015 | 50BL020 | 50BL025 | 50BL030 | 50BL040 | 50BL050 | 50BL060 | 50BL080
制冷量（KW） |  | 23.2 | 29.1 | 46.5 | 58.2 | 81.2 | 97.9 | 130.3 | 162.8 | 196.5 | 262.8
压缩机 | 型式 | 全封闭往复式压缩机 | [5 empty] | 半封闭往复式压缩机
| 数量 | 1 | 1 | 2 | 2 | 1 | 1 | 1 | 2 | 2 | 2
| 功率（KW） | 5.5*1 | 7.5*1 | 5.5*2 | 7.5*2 | 19*1 | 22*1 | 30*1 | 19*2 | 22*2 | 30*2
| 能量调节（%） | 0，100 | 0，100 | 0，50，100 | 0，50，100 | 0，50，100 | 0，67，100 | 0，67，100 | 0，50，100 | 0，50，100 | 0，50，100
蒸发器 | 型式 | 铜管、铝片
| 迎风面积（m2） | 0.54 | 0.73 | 1.09 | 1.45 | 1.45 | 1.75 | 2.28 | 3.8 | 3.8 | 4.62
冷凝器 | 型式 | 套管式 |  |  |  | 壳管式
| 数量 | 1 | 1 | 2 | 2 | 1 | 1 | 1 | 2 | 2 | 2
制冷剂 | 工质 | R22
| 节流方式 | 毛细管 |  |  |  | 热力膨胀阀
风机 | 型式 | 前倾多叶离心式
| 标准风量（m3/min） | 68 | 90 | 135 | 180 | 225 | 270 | 360 | 450 | 540 | 720
| 标准风机转速（rpm） | 800 | 905 | 766 | 855 | 684 | 702 | 828 | 552 | 594 | 660
| 最高转速（rpm） | 1300 | 1300 | 1200 | 1200 | 1100 | 1100 | 1300 | 1000 | 1000 | 1000
| 电机功率（KW）标准 | 0.75 | 1.5 | 2.2 | 4 | 4 | 5.5 | 7.5 | 7.5 | 11 | 15
| 电机功率（KW）代用 | 1.5 | 2.2 | 4 | 5.5 | 5.5，7.5 | 7.5，11 | 11 | 11，15 | 15，18.5 | 18.5，22
配管尺寸 | 冷凝器进水 | 1-1/4¦¦FPT | 1-1/4¦¦FPT | 2¦¦FPT | 2¦¦FPT | 2-1/2¦¦FPT | 2-1/2¦¦FPT | 3¦¦FPT | 2-1/2¦¦MPT*2 | 2-1/2¦¦MPT*2 | 3¦¦MPT*2
| 冷凝器出水 | 1-1/4¦¦FPT | 1-1/4¦¦FPT | 2¦¦FPT | 2¦¦FPT | 2-1/2¦¦FPT | 2-1/2¦¦FPT | 3¦¦FPT | 2-1/2¦¦MPT*2 | 2-1/2¦¦MPT*2 | 3¦¦MPT*2
| 冷凝器排水 | 1¦¦FPT | 1¦¦FPT | 1¦¦FPT | 1¦¦FPT | 1-1/2¦¦MPT*2 | 1-1/2¦¦MPT*2 | 1-1/2¦¦MPT*2 | 1-1/2¦¦MPT*2 | 1-1/2¦¦MPT*2 | 1-1/2¦¦MPT*2
| 底盘排水 | 1/2¦¦FPT | 1/2¦¦FPT | 1/2¦¦FPT | 1/2¦¦FPT | 3/4¦¦FPT | 3/4¦¦FPT | 3/4¦¦FPT | 3/4¦¦FPT | 3/4¦¦FPT | 3/4¦¦FPT
外型尺寸 | 高（mm） | 1600 | 1600 | 1850 | 1850 | 1890 | 1890 | 1890 | 1900 | 1900 | 1900
| 宽（mm） | 1090 | 1340 | 1490 | 1740 | 1800 | 1800 | 2200 | 2600 | 2600 | 3100
| 深（mm） | 540 | 540 | 750 | 750 | 1150 | 1150 | 1150 | 1600 | 1600 | 1600
运行重量（kg） |  | 278 | 325 | 448 | 554 | 760 | 830 | 1000 | 1920 | 2160 | 2660