## Sheet1
日立牌水冷柜式空调机综合参数（螺杆式压缩机）
型号 |  | RP-40WSY | RP-50WSY | RP-60WSY | RP-80WSY | RP-100WSY | RP-120WSY
标准制冷量 | kcal/h | 108000 | 135000 | 162000 | 216000 | 270000 | 324000
| w | 125600 | 157000 | 188400 | 251200 | 314000 | 376800
容量控制 | % | 100，75，50，0 |  |  |  | 100，75，50，25，0
外形尺寸高 | mm | 1850 | 1850 | 1850 | 1850 | 1850 | 1850
宽 | mm | 2000 | 2000 | 2300 | 3000 | 3700 | 4300
深 | mm | 1，250+90 | 1，250+90 | 1，350+90 | 1，350+90 | 1，350+90 | 1，350+90
净重 | kg | 1200 | 1300 | 1800 | 2000 | 2900 | 3300
制冷剂 | R22（工厂充入量）
流量控制 | 热力膨胀阀
回路数量 |  | 1 | 1 | 1 | 1 | 2 | 2
压缩机 |  | 半封闭螺杆式压缩机
数量 |  | 1 | 1 | 1 | 1 | 2 | 2
输入功率 | kw | 28 | 33 | 40.5 | 50.5 | 2*33.0 | 2*40.5
冷凝器 |  | 壳管式
蒸发器 |  | 多通道交叉翅片管
蒸发器风扇 |  | 多叶离心风扇
标准气流量 | m3/min | 360 | 450 | 540 | 720 | 900 | 1.05
功率 | kw | 7.5 | 11 | 11 | 15 | 22 | 22
数量 |  | 1 | 1 | 1 | 1 | 1 | 1
冷却水流量（最大） | m3/h | 31 | 38 | 46 | 61 | 76 | 92
运行控制及显示 |  | 检测阀，高、低压开关，过流保护压缩机电机内部恒温器，曲轴箱加热器，逆转保护继电器，释放气体恒温器
冷凝器管路接头
入口 | FPT | 2--1/2 | 3 | 3 | 4 | 4 | 4
出口 | FPT | 2--1/2 | 3 | 3 | 4 | 4 | 4
| FPT | 内螺纹
冷凝水排水管 |  | 1--1/2 | 1--1/2 | 1--1/2 | 1--1/2 | 1--1/2 | 1--1/2
| FPT |  |  | 内螺纹
紧急排水管 |  | 1 | 1 | 1 | 1 | 1 | 1
接线孔 | mm | 112 | 112 | 112 | 112 | 112 | 112